## Sheet1
Резистор SMD					AND					КОМПАРАТОРЫ
Ном.	Погр.	0402	0603	0805	1206	2010	2515	MELF		Назв.	Корпус	Кол.	Описание		Назв.	Корпус	Кол.	Описание
0.005					1			74LS08	DIP-14	2	4 элем. 2И. Аналог - ЛИ1		К554СА3	DIP-14	1
0,02					1					74HC08	SO-14	10			LM311	DIP-8	7
0.033					1					74HCT08D	SO-14	2			LM311	SOIC-8	11
0,47				1					74LCX08	TSSOP-14	1	Low Voltage (2.3-3.6V) with 5V Tolerant Input		LM393	DIP-8	10	Два компаратора, выход с ОК
0,05	1%				10					74AHC1G08GV	SOT-23-5	2	1/4 of 7408			SOIC-8	10
0,1	1%				12					74AHC1G08GW	TSSOP-5 (SOT353-1)	10	1/4 of 7408		JRC 2903 0116A	DMP8	1	SINGLE-SUPPLY DUAL COMPARATOR
	5%					10			NC7SZ08	SOT-23-5	2	1/4 of 7408		LM339	DIP-14	2	4 компаратора
0.33					Много					NC7SZ08	SC70	3	1/4 of 7408		LM339	SOIC-14	20	4 компаратора
1,1					Много					HEF4081	SOIC-14	10	4 элемента 2И		LM319	SOIC-14	4	Сдвоенный LM311 с повышенной скоростью распространения (80нс)
1.2					1					К555ЛИ3	DIP-14	1	3 элем. 3И. Аналог - 7411
2,7				1
3.3					1
5.1					Много					OR					ADC & DAC
5.6				2					Назв.	Корпус	Кол.	Описание		Назв.	Корпус	Кол.	Описание
8.2					10			CD4071	DIP-14	1	4 элемента 2ИЛИ		КР572ПА1	DIP-16	3	ЦАП
9,1					Много					К155ЛЛ1	DIP-14	2	4 элем. 2ИЛИ. Аналог - 7432		UDA1334BTS	SSOP-16	2	ЦАП
10			11		Много		10			74V32	TSSOP-14	1			ICL7106	DIP-40	1	АЦП
11	1%				7					74AHC1G32GW	TSSOP-5 (SOT353-1)	10	1 элем.		ICL7107	QFP-44	1	АЦП
13	1%				9					DIP-40	2
15					2					ADC0800PD	CDIP-18	1	АЦП Отломана 11 нога
16					Много					TLC0820A	SOIC-20	1	АЦП
18.7	1%				9					ALC888	LQFP-48	1	7.1+2 ch HD Audio Codec
20					10					ADS1115	****	1	16 bit @ 4 chanel I2C ADC
22		1	8	Много					MCP3421A0T-E	SOT-23-6	2	18-Bit Analog-to-Digital Converter with I2C Interface and On-Board Reference
26.1					9					MCP3208	DIP-16	2	12-Bit
27					Много					NAND					MCP3008	DIP-16	2	10-Bit
33			2	1					Назв.	Корпус	Кол.	Описание		CM108	MODULE	1	USB Audio 16 bit DAC+ADC
36.5	1%				9					К155ЛА3	DIP-14	2	4 элем. 2И-НЕ. ТТЛ
39			1					К555ЛА3	DIP-14	1
47			8	3	Много					74HC00N	DIP-14	7			ИОН И СУПЕРВИЗЕРЫ НАПРЯЖЕНИЯ
49,9	1%		8					SN74LS00	DIP-14	2			Назв.	Корпус	Кол.	Описание
51	1%				8					74AHC1G00GW	TSSOP-5 (SOT353-1)	10	1 элем.		LM385BZ-1.2	TO-92	2	ИОН
56			Много		Много					74LS01	DIP-14	1	4 элем. 2И-НЕ. Выход с открытым коллектором. Аналог - ЛА8		LM4040CIM3-2.5	SOT-23	3	ИОН
56,2	1%			2					К155ЛА13	DIP-14	1	4 элем. 2И-НЕ. Выход с открытым коллектором. Аналог 7438		LM4040CIM3-5.0	SOT-23	3	ИОН
62					Много					К561ЛА7	DIP-14	1	4 логических элемента 2И-НЕ		TL431	TO-92	8
68					Много					К176ЛА7	DIP-14	1			TL431AIDBZR	SOT-23	10
75			6	Много	Много					HEF4011	SOIC-14	6			TL431	SOIC-8	1
78,7	1%				Много					HEF4011	DIP-14	2			MC34064	TO-92	1	Undervoltage Sensing Circuit. Схема сброса микроконтроллера
82		3	11		Много					CD4011	SOIC-14	1			KIA7029AP	TO-92	1	Супервайзер напряжения, 2.9В, выход с ОК
86,6	1%				Много					MC14093	SOIC-14	1	4 элем 2И-НЕ с триггерами Шмитта. Аналог 561ТЛ1		KA75330	TO-92	1	Voltage Detector 3,3V (компаратор, транзистор, стабилитрон. Выход с ОК.
91			2		Много					74LS10	DIP-14	2	3 элем. 3И-НЕ. Аналог – ЛА4		APX823-46W5	SOT-23-5	2	PROCESSOR SUPERVISORY CIRCUITS
95,3	1%				Много					74LS20	DIP-14	3	2 элем. 4И-НЕ. Аналог – ЛА1		LTC4054ES5-4,2	SOT23-5	5	CC-CV контролер процесса заряда литиевых аккумуляторов
100	1%			Много	1					К155ЛА2	DIP-14	2	1 элем. 8И-НЕ		TP4056	MODULE	1	CC-CV контролер процесса заряда литиевых аккумуляторов DataSheet on Google Drive
	5%	8	12	1	Много					74LS30	DIP-14	1			MAX1772	QSOP-28	1	multichemistrybattery-charger control IC DataSheet on Google Drive
105	1%				10					HEF4023	DIP-14	2	3 элем. 3И-НЕ		DW01-P	SOT23-6	2	One Cell Lithium-ion/Polymer Battery Protection IC DataSheet on Google Drive
110					Много					CD4023	SOIC-14	3
120	5%			1					HEF4023	SOIC-14	1
121	1%				7					CD4012	DIP-14	1	2 элем. 4И-НЕ. Аналог – ЛА8		Преобразователи интерфейсов
130					Много					CD4012	SOIC-14	2			Назв.	Корпус	Кол.	Описание
140					Много					GD75323		1	MULTIPLE RS-232 DRIVERS AND RECEIVERS
147	1%				9					MAX232N	DIP-16	1
150			3		1			9		NOR					CH340G	SO-16	9	USB to RS232 converter
160	5%			1					Назв.	Корпус	Кол.	Описание		CH340T	SSOP-20	2	USB to RS232 converter
169	1%				Много					CD4001	SOIC-14	2	4 элемента 2ИЛИ - НЕ. Аналог К561ЛЕ5		ESP-12E		1	ESP8266
180	5%		2		Много					К176ЛЕ5	DIP-14	2			ENC28J60	SO-28	1	Ethernet
	1%			Много					HEF4001	DIP-14	2			AU6376	LQFP-100	2	USB2.0 Multi-LUN Flash Card Reader Controller
200	5%		2					CD4025	SOIC-14	3	3 элемента 3ИЛИ-НЕ. КМОП.		AU6254	LQFP-48	1	USB2.0 Hub Controller
205	1%				10					74HC02	DIP-14	5	4 элем. 2ИЛИ-НЕ. Аналог - 7402		MAX485	MODULE	4	TTL to RS485 converter
220			Много		Много					74AHC1G02GW	TSSOP-5 (SOT353-1)	10	1 элем.		FE1.1S	SSOP-28 (QSOP-28)	7	4 port USB hub
237	1%			Много					К155ЛЕ1	DIP-14	3
240	5%				Много					К555ЛЕ4	DIP-14	4	3 элем. 3ИЛИ-НЕ. ТТЛ. Аналог - 7427
	1%			Много					ТРАНЗИСТОРНЫЕ СБОРКИ
270			2					Назв.	Корпус	Кол.	Описание
300					Много					XOR					КР198НТ1А	DIP-14	2	Сборка из пяти NPN транзисторов. Цоколевка отличается от К198НТ1
330			14		Много					Назв.	Корпус	Кол.	Описание		КР198НТ5	DIP-14	5	Сборка из пяти PNP транзисторов. Цоколевка отличается от К198НТ5
360				Много	Много					74LS86	DIP-14	2	4 элем. 2 исключающее ИЛИ. Аналог - ЛП5.		КР198НТ3А	DIP-14	5	Сборка из четырех NPN транзисторов. Цоколевка отличается от К198НТ3
365	1%			Много					74AHC1G86GW	TSSOP-5 (SOT353-1)	10	1 элем.		КР198НТ7Б	DIP-14	6	Сборка из четырех PNP транзисторов. Цоколевка отличается от К198НТ7
383	1%			Много					HCF4070	DIP-14	2	4 элемеманта 2 Исключ. - ИЛИ		К1109КТ2	DIP-16	2	аналог - ULN2001
390				2	Много					HCF4070	SOIC-14	3			ОСТР.3а	DIP-16	2	аналог - ULN2074B
402	1%				Много					CD4030	DIP-14	1			KID65003AP	DIP-16	1	7 транзисторв Дарлингтона
422	1%				Много					К176ЛП2	DIP-14	1	Аналог 4030		KID65783AP	DIP-18	1	8 высоковольтных транзисторных ключей
430					Много					CD4030	SOIC-14	1			BC847BS	SOT-363	99	Два NPN транзистора, 50 В, 100 мА, подогнаны по h21э
464	1%				Много					BC857BS	SOT-363	100	Два PNP транзистора, 50 В, 100 мА, подогнаны по h21э
470	5%		13	2	Много					BC847BPDW1T1G	SOT-363	92	Сборка из пары NPN и PNP транзисторов. 45 В, 100 мА
	1%			Много					NOT					BA6251F	SO-16	1	7 транзисторов, резисторы в базах, ОЭ
510					Много					Назв.	Корпус	Кол.	Описание
536	1%				Много					К555ЛН1	DIP-14	1	6 элем. НЕ.
562	1%		1		Много					К155ЛН1	DIP-14	1			ПАМЯТЬ
620					Много					74LS04	DIP-14	3			Назв.	Корпус	Кол.	Описание
649	1%				Много					74HC04	SOIC-14	4			SN7489	DIP-16	3	4 - разрядная ОЗУ, 64 бит (4х16). Аналог – РУ2
680			Много					74LVC1GU04GV	SOT-23-5	10	один элем. НЕ 7404		К555ИР26	DIP-16	10	Быстродействующее четырехразрядное ОЗУ. 16 бит (4х4). Одновременное чтение и запись. Выход с тремя состояниями. Аналог - 74670
750				Много	Много					74HC14	DIP-14	10	6 элем. НЕ с триггером Шмитта на входе. Аналог - ТЛ2		P2114A	DIP-18	12	RAM 1К х 4 (4096 bit's) DataSheet on Google Drive
820					Много					74HC14	SO-14	10			HY57V281620	54Pin TSOPII	2	4 Banks x 2M x 16bits Synchronous DRAM
909	1%		Много					74AHC1G14GW	TSSOP-5 (SOT353-1)	10	1 элем.		HY57V641620FTP-6	54Pin TSOPII	1	4 Banks x 1M x 16bit Synchronous DRAM
910					Много					74C14	DIP-14	1			HY57V161610ETP-7	50Pin TSOPII	1	2 Banks x 512K x 16 Bit Synchronous DRAM
1k	5%		18	Много	Много					HEF4049	SO-14	10	6 инверторов		КР537РУ10	DIP-24	1	СОЗУ/SRAM 2к*8
	1%		Много	Много					HEF4069	SO-14	1	6 инверторов		EM636165TS	50Pin TSOPII	2	1Mega x 16 Synchronous DRAM (SDRAM) 3V, 166MHz
1k15	1%				Много					M12L16161A-7T	50Pin TSOPII	1	512K x 16Bit x 2Banks Synchronous DRAM (SDRAM), 3V, 142MHz
1k2			1		Много					HT27C020	PLCC-32	1	CMOS 256K x 8-Bit OTP EPROM
1k27	1%				Много					CODERS, DECODERS					24WC02J	SOIC-8	1	EEPROM
1k3					Много					Назв.	Корпус	Кол.	Описание		24LC04B	SOIC-8	1	4K I2C serial EEPROM
1k47	1%				Много					CD4028	SOIC-16	7	Двоично - десятичный дешифратор		at93c46	SOIC-8	2	1K Three-wire Serial EEPROM (128 x 8 or 64 x 16)
1k5			2		Много					К176ИД1	DIP-16	3			93LC46B1	SOIC-8	1	1K Microwire Compatible Serial EEPROM
1k6			2		Много					К555ИД7	DIP-16	5	Двоично - десятичный дешифратор/демультиплексор.		S-93C46B	TSSOP-8	2	1 K-bit 3-WIRE SERIAL EЕPROM
1k69	1%				Много					74HC138	SOIC-16	9			24LC16N	SOIC-8	1	16K I2C Serial EEPROM
1k8	1%				Много					74HC138	TSSOP-16	2			24C16AN	SOIC-8	2	16K (2K x 8) I2C Serial EEPROM
1k87	1%			Много	Много					SN74159	DIP-24	1	Двоично - шестнадцетеричный дешифратор/демультиплексор. Выход с открытым коллектором.		ATMLH012	SOIC-8	1	AT24C16B - 16K I2C Serial EEPROM
1k96	1%			Много					К555ИВ1	DIP-16	5	Приоритетный шифратор 8 в 3. Входы и выходы отрицательной логики. Аналог 74148		AT93C66A-10PU27	SO-8	1	(ATMLH744)
2k	5%			Много	Много					74HC148	SO-16	10			K8P1615UQB	TSOP-48	2	16M Bit (1M x16) Page Mode / Multi-Bank NOR Flash Memory
	1%			Много					K4S641632F	TSOP-54	2	1M x 16Bit x 4 Banks Synchronous DRAM DataSheet on Google Drive
2k2		1			Много					ES29LV160EB	TSOP-48	1	Аналог M29W160EB от ST. 16 MBIT (2MB X8 OR 1MB X16, BOOT BLOCK) 3V SUPPLY FLASH MEMORY
2k37	1%			Много					M29W400BB	TSOP-48	1	4 Mbit (512Kb x8 or 256Kb x16, Boot Block) Low Voltage Single Supply Flash Memory
2k4					Много					EN29F002ANT-70PC	DIP-32	1	флэш 256 кБ DataSheet on Google Drive
2k7	5%	1	4	Много					SHIFT REGISTERS					S29AL016D	TSOP-48	1	16 Mbit (2 M x 8-Bit/1 M x 16-Bit), 3 V Boot Sector Flash
	1%			9					Назв.	Корпус	Кол.	Описание		S25FL016AIF	SO8	2	16 Megabit CMOS 3.0 Volt Flash Memory with 50MHz SPI
3k					Много					HEF4015	SOIC-16	1	Два независимых четырехразрядных регистра сдвига. Аналог - ИР2		PM25LV512	SO-8	1	3.0 Volt-only 512kb Flash Memory with 25MHZ SPI Bus Interface
3k3	5%		7	Много	1					74HC595	SOIC-16	16	8 разрядный регистр сдвига выхода с защелкой		MX29LV040	PLCC-32	1	4M-BIT [512K x 8] CMOS SINGLE VOLTAGE 3V ONLY EQUAL SECTOR FLASH MEMORY
	1%			4	Много					74HC595	DIP-16	5
3k32	1%				Много					74LS164	DIP-14	2	8 разрядный сдвиговый регистр выхода. Аналог - ИР8
3k74	1%			Много					74HC165	DIP-16	2	8 разрядный сдвига входа с защелкой. Аналог – ИР9		УНЧ
3k9			2		Много					К155ИР13	DIP-24	6	8 разрядный универсальный сдвиговый регистр. Аналог - 74198		Назв.	Корпус	Кол.	Описание
4k02	1%			Много					CD74HC299	DIP-20	3	Восьмиразрядный двунаправленный сдвиговый регистр. Выход с тремя состояниями. Аналог - 531ИР24		TEA2025	DIP-16	2
4k22	1%				Много					74HC299	SOIC-20	10			APA2031	TSSOP-20P	2	Stereo 2.6W Audio Amplifier (With Gain Control)
4k3			1					TDA8571		1
4k64	1%				7					TA8210AH		1
4k7			18		Много					TIMERS, GENERATORS, PLL					TDA1557		1
4k99	1%		2		4					Назв.	Корпус	Кол.	Описание		TDA8561		1
5k1			1	Много	Много					CD4046	DIP-16	7	Схема фазовой автоподстройки частоты (ФАПЧ). Аналог – ГГ1		LM386	DIP-8	1
5k6				Много	Много					К531ГГ1	DIP-16	2	ГУН. Аналог - 74124		TDA2822	DIP-8	5
6k2				Много	Много					74HC123N	DIP-16	2	Два одновибратора с перезапуском. ТТЛ		TDA7240A		1
6k49	1%				Много					UCY74123	DIP-16	1			TDA2030A		2
6k8	1%		1	Много	Много					74LS123N	DIP-16	2			TDA2050		2
7k15	1%			Много	Много					74LS221N	DIP-16	2	Два одновибратора БЕЗ перезапуска. Аналогична схеме 74123, но во время генерации выходного импульса сигналы на входах игнорируются.		TDA2003		2
7k5				Много	Много					NE555	DIP-8	10	Таймер		C575C2		1
8k2				1					NE555	SOIC-8	6			HT82V733	SOIC-8	1	5В, 60мВт, контроль питания
9k09	1%		Много					XR2206	DIP-16	1	Function generator
9k1					Много					КР580ГФ24	DIP-16	1	Специализированный генератор тактовых сигналов. Аналог – 8224 INTEL DataSheet on Google Drive
10k	5%		Много	Много	Много
	1%	2	1	102					ПРОЧИЕ МИКРОСХЕМЫ
12k			5	1	Много					COUNTERS					Назв.	Корпус	Кол.	Описание
12k4	1%	1					Назв.	Корпус	Кол.	Описание		SIP32431	SC70-6	6	Ultra Low Leakage and Quiescent Current, 1 A Load Switch with Reverse Blocking DataSheet on Google Drive
13k			2		Много					КМ155ИЕ7	DIP-16	2	Двоичный реверсивный счетчик с отдельныыми входами для прямого и обратного счета		SY6280AAC	SOT-23-5	6	Low Loss Power Distribution Switch, 1A DataSheet on Google Drive
15k			8					74LS193	DIP-16	7			AN6612SE	SO-8	1	Контроллер мотора кассетного плеера
16k			1					К155ИЕ2	DIP-14	1	Четырехразрядный десятичный асинхронный счетчик. НЕСТАНДАРТНАЯ РАСПИНОВКА. Ааналог - 7490		74HC85	DIP-16	2	Цифровой компаратор (сравнитель параллельных цифровых слов). Аналог – СП1
18k					1					К555ИЕ19	DIP-14	1	Два четырехразрядных двоичных счетчика с отдельными входами сброса. Аналог - 74393		PT2388	DIP-24	1	Эквалайзер с 5 предустановками
20k	5%		5					К561ИЕ11	DIP-16	4	Двоичный реверсивный счетчик. Аналог CD4516.		PT2253A	DIP-16	1	Электронный кнопочный регулятор громкости
	1%			Много					MC14520	DIP-16	10	Два синхронных двоичных счетчика. Аналог 561ИЕ10		KA2250	DIP-16	1	Электронный кнопочный регулятор громкости
22k	5%		10		Много					CD4521	DIP-16	4	24-х разрядный счетчик-делитель и два инвертора для построения генератора		TDA8425	DIP-20	1	Цифровой аудиопроцессор DataSheet on Google Drive
	1%			1					CD4029	DIP-16	2	Доичный/двоично-десятичный реверсивный счетчик с предустановкой БЕЗ вывода RESET. Аналог 561ИЕ14		SC7313S	SO-28	1	DIGITAL CONTROLLED STEREO AUDIO PROCESSOR WITH LOUDNESS DataSheet on Google Drive
24k				4					CD40193	SOIC-16	12	Двоичный счетчик с отдельными входами для счета на увеличение и уменьшение. КМОП аналог 74193		PT7313	SO-28	1	DIGITAL CONTROLLED STEREO AUDIO PROCESSOR WITH LOUDNESS DataSheet on Google Drive
27k			5		Много					HEF4024	SOIC-14	4	Асинхронный 7-разрядный двоичный счетчик		TDA7439	SDIP-30	3	THREE BAND DIGITALY CONTROLLED STEREO AUDIO PROCESSOR DataSheet on Google Drive
30k					Много					CD4024	DIP-14	2			TDA7318D	SO-28	2	DIGITAL CONTROLLED STEREO AUDIO PROCESSOR DataSheet on Google Drive
32k		1					HCF4060	DIP-16	4	Двоичный счетчик с тремя инверторами для построение генератора.		TDA7317	SDIP-30	2	FIVE BANDS DIGITAL CONTROLLED GRAPHIC EQUALIZER
33k	5%		2					CD4017	DIP-14	4	Десятичный счетчик, 10 выходов. Аналог К561ИЕ8.		TDA7419	SO-28	1	THREE BAND DIGITALY CONTROLLED STEREO AUDIO PROCESSOR WITH LOUDNESS, SPECTRUM ANALYZER, SOFT STEP, 4 INPUTS, 4 OUTPUTS DataSheet on Google Drive
	1%			Много					HEF4017	SOIC-14	3			AN6884	SIP-9	6	Индикатор уровня сигнала, 5 светодиодов
39k	5%		3					CD4022	DIP-16	4	Десятичный счетчик, 8 выходов. Аналог К561ИЕ9.		UPC1237	SIP-8	2	PROTECTOR IC FOR STEREO POWER AMPLIFIER DataSheet on Google Drive
	1%			Много					КР580ВИ53	DIP-24	1	Программируеммый трехканальный таймер-счетчик. Аналог - 8253 INTEL DataSheet on Google Drive		К174ПС1	DIP-14	3	балансный смеситель
43k				Много	Много					RDA5767	MODULE	1	Модуль приёмника на TEA5767 76-108MHz, I2C/3-Wire, RDS и т.д.
47k			23	Много	Много					RDA5807	MODULE	1	Модуль приёмника на RDA5807 50-115MHz, I2C, RDS и т.д. DataSheet on Google Drive
49k9	1%			Много					BUS DRIVERS					LB3500	SIP-9	1	Делитель частоты на 8 для электронного управления радиоприёмником
51k			4					Назв.	Корпус	Кол.	Описание		RO3101	TO39-3	10	ПАВ Резонатор 433.92 Мгц
51k1	1%			Много					74HC244N	DIP-20	1	Восемь буферов с отдельными входами разрешения для первой и второй четверки каналов. Выход с тремя состояниями.		TP6311	QFP-64	1	Контроллер ВЛИ и клавиатуры. Аналог PT6311
56k			1					74LS244N	DIP-20	1			PT6312L	QFP-44	1	Контроллер ВЛИ и клавиатуры
62k				1					74HC244D	SOIC-20	2			AD6312	QFP-44	1
68k				19	Много					74ACT245	DIP-20	2	8 двунаправленных буферов. Выход с тремя состояниями. Аналог - АП6		PT6524	QFP-64	1	Контроллер ЖКИ, 204 сегмента
75k	5%				Много					74HC245	SO-20	10			TW1628		1	Аналог TM1628. LED Drive Control Circuit. Display mode (12 seg. × 6 dig/11 seg. × 7 dig)
	1%		1					DM74125	DIP-14	12	4 буфера с отдельными входами разрешения. Выход с тремя состояниями. Аналог - ЛП8		TM1637	SO20-300	2	LED Drive Control Circuit. Display mode (8 seg. × 6 dig.)
82k		1	1	Много					NC7SZ125	SOT-23-5	2	1/4 of 74125		TM1640	SO28-300	2	LED Drive Control Circuit. Display mode (8 seg. × 16 dig.) supports common cathode digital tube output
90k9	1%		Много					SN74HCT1G125	SOT-23-5	1	1/4 of 74125		TTP223-BA6	SOT23-6	4	Single touch key sensor
100k	5%	2	9		Много					74HC125	SOIC-14	1			TTP223-BA6	MODULE	2	Single touch key sensor
	1%		Много					74HC541	DIP-20	2	Восьмиразрядный буфер с тригерами Шмитта на входе и выходом с тремя состояниями.		К1116КП1	SIP-5	1	Датчик Холла
110k			1					74HC541	SO-20	6			LM35	TO-92	1	Прецизионный температурный датчик, 10мВ/гр. Цельсия.
124k	1%		1					74LS153	DIP-16	6	Два четырехканальных селектора данных с раздельными входами разрешения. Аналог – КП2		LM75AD.112	SO-8	10	I2C termometer
130k					Много					74LS157	DIP-16	1	Четыре двухканальных селектора данных с общим входом управления
150k			7	1	Много					КР580ВВ55А	DIP-40	2	Восьмиразрядный расширитель порта ввода/вывода (3 порта х 8 бит). Аналог - 8255A INTEL DataSheet on Google Drive		EMC1402	TSSOP-8	1	1°C Temperature Sensor with Beta Compensation
162k	1%			1					AH277A	TO-94	1	COMPLEMENTARY OUTPUT HALL EFFECT LATCH
180k			2	1					CYSH12AF	SOT-23-4	2	HALL-EFFECT ELEMENT. DataSheet on Google Drive
200k	5%				Много					STORE REGISTERS AND TRIGGERS					USBLC6-2SC6	SOT23-6	10	USB proctecting diodes array
	1%			Много				4		Назв.	Корпус	Кол.	Описание		STF202-22T1G	TSOP6	44	USB proctecting diodes array
220k			6	5	4					74HC573	DIP-20	7	Восьмиразрядный триггер - защелка. Выход с тремя состояниями.
270k				1					74AHC573	SO-20	10
330k			5		Много					74LV273A	TSSOP-20	1	Восьмиразрядный триггер - защелка.		LDO - стабилизаторы
348k	1%		1					КМ555ТМ2	DIP-14	16	два независимых D-триггера		Назв.	Корпус	Кол.	Описание
352k	1%				2					КР1533ТМ2	DIP-14	1			BA33C18		1	Два LDO стабилизатора. Uвых: 3,3V и 1,8V
360k			1					74LS74	DIP-14	6			7136-1	SOT-89	1	3,6V 30mA
390k				Много					74ALS74A	SOIC-14	3			RT9164	SOT-223	2	3,3V @ 1A; Vi<12V
470k			1	3	Много					74AHC1G79GW	TSSOP-5 (SOT353-1)	10	1 элем. D-триггер динамический без входов устанвки и сброса, только Data и Clock		RT9163	SOT-223	1	RT9163 33CG5J. Vo = 3.3V, Vi < 15V, Io < 500mA, P = 0,74W, Vdo = 1.3V
475k	1%		1					UCY7472	DIP-14	1	AND gated J-K master-slave flip-flop, asynchronous preset and clear		CYT8117TA	SOT-223	1	регулируемый стаб., макс вх. напр. = 9В
487k	1%		2					HCF4043	DIP-16	9	Четыре RS-триггера. Выход с тремя состояниями. Аналог - 561ТР2		NCP1117DTARKG	DPAK	10	регулируемый стаб., макс вх. напр. = 20В
510k				5					CD4013	SOIC-14	2	2 двухтактных D - триггера. Аналог - ТМ2		NCP1117DT33G	DPAK	2	Vo = 3.3V, Vi=20V, Io 5…1000mA
548k	1%				2					HEF4013	DIP-14	5			L1117LG	SOT-223	2
560k					3					К176ТМ1	DIP-14	1	2 двухтактных D - триггера. Цоколевка совместима с 4013 за исключением входов установки "S" - они отсутствуют		APL5912	SO-8	2	0.8V Reference Ultra Low Dropout (0.2V@5A) Linear Regulator DataSheet on Google Drive
665k			2					К561ТВ1	DIP-16	1	Два независеммых JK-триггера. Аналог 4027		AME8804	SOT-23-5	1	CMOS ADJ LDO 300 mA
680k			1		2					APL5301-25A/B		1	Uo=2.5V, Il=300 mA
787k	1%			Много					RT9006B	SOIC-8	2	Dual LDO Regulator with Reset Function VOUT1 = 1.5V, VOUT2 = 3.3V, VIN = 5V
820k				7					ANALOG SWITCHERS					AMS2907	SOT-89	1	Vo = 1.8V, Vi < 12V, Io 5…1000mA, Vdo = 1.1V
1M		1	6	Много	Много					Назв.	Корпус	Кол.	Описание		1117	DPAK	1	regular LDO regulator
1,2M			1					MC14051	SOEIAJ-16	1	Дешифратор - демультиплексор, 1 канал на 8 входов.		AMC1117	SOT-223	1	1A load, 7V input
1M5				2					HEF4051	SOIC-16	2
2M			1	4					CD4051	DIP-16	8
2,2M			3					HCF4052	DIP-16	3	Дешифратор - демультиплексор, 2 канала по 4 входа.		ИМПУЛЬСНЫЕ ИСТОЧНИКИ ПИТАНИЯ
3M				4					TC4052	DIP-16	1			Назв.	Корпус	Кол.	Описание
10M			1					HEF4052	SOIC-16	5			MC33063	DIP-8	2	Импульсный стабилизатор
				К574КП1А	DIP-14	1				SOIC-8	4
				MC14053	SOEIAJ-16	1	Дешифратор - демультиплексор, 3 канала по 2 входа.		MC34063	DIP-8	1
				NC7SB3157P6X	SC-70	1	Low-Voltage SPDT Analog Switch or 2:1 Multiplexer / De-multiplexer Bus Switch			SOIC-8	4
				HEF4066	SOIC-14	2	4 КМОП - ключа		IR2153	DIP-8	1	драйвер ИБП
				HCF4066	DIP-14	4			ICL7660	SOIC-8	1	Инвертор напряжения
				CD4016	DIP-14	1	4 КМОП - ключа. Полностью совместима с 4066, но обладает большим сопротивлением.		LNK304GN	DIP-8 SMD	1
				74AHC1G66GW	TSSOP-5 (SOT353-1)	10	1 элем. Одиночный переключатель аналогового сигнала положительной полярности		TL494	DIP-16	3
				74HC4051	DIP-16	5	Аналоговый мультиплексор 8х1			SO-16	1
				RT9214	SO-8	1	5V/12V Synchronous Buck PWM DC/DC Controller
				TOP223	TO220	2
				TPS51120	VQFN-32	2	Dual, Synchronous Step-Down Controller With 100-mA Standby Regulators for Notebook System Power DataSheet on Google Drive
				МИКРОКОНТРОЛЛЕРЫ					KA3511	SDIP-24	1	ATX power supply controller
				Назв.	Корпус	Кол.	Описание		TNY276PN	DIP-8	1
				PIC12F629	DIP-8	1	Константа 3460		LP3220	SOT23-5	1	1.5MHz, 1A Step-Down Converter. Vi <= 5.5V DataSheet on Google Drive
				PIC16F676	DIP-14	2	Константа 342С
				PIC16F628A	DIP-18	1
				PIC16F873A	DIP-28	1
				PIC16F84A	DIP-18	1	Отломаны 1 и 18 ноги		ОУ
				ATMega16	DIP-40	3			Назв.	Корпус	Кол.	Описание
				ATMega8	DIP-28	1			LM358	DIP-8	23	2 ОУ
				ATMega8A-AU	TQFP-32	5			LM358	SOIC-8	31	2 ОУ
				ATMega88-20AU	TQFP-32	4			TL061	DIP-8	1	1 ОУ
				ATMega88PA-AU	TQFP-32	12			TL071	SOIC-8	3	1 ОУ
				ATMega88PA-AU	MODULE	1			TL072	DIP-8	6	2 ОУ
				ATMega168-20AU	TQFP-32	4			TL074	DIP-14	8	4 ОУ
				ATMega328P	DIP-28	1			TL084	DIP-14	7	4 ОУ
				ATMega328P-AU	TQFP-32	2			KIA324	DIP-14	2	4 ОУ
				ATMega32	QFP-44	1			LM324	DIP-14	8	4 ОУ
				ATMega1608-AFR	TQFP-32	2			LM324	SOIC-14	21	4 ОУ
				ATMega1609-AFR	TQFP-48	2			LM2902	DIP-14	2	4 ОУ. Аналог LM324
				ATMega4809-AFR	TQFP-48	1			MCP601	SO-8	11	1 ОУ. Rail2rail
				MCP6001UT-E/OT	SOT23-5	11	1 ОУ. Rail2rail
				ATTiny13V	SOIC-DIP-8	1			MCP6002	SOIC-8	10	2 ОУ. Rail2rail
				ATTiny13A	SO-8	10			NJM3414AV	SSOP-8	2	2 ОУ. is a high gain, high output current, high output voltage swing dual operational amplifier capable of driving 70mA
				ATTiny44A	SO-14	9			LOW NOISE Op Amp
				ATTiny2313A	SOIC	1			Назв.	Корпус	Кол.	Описание
				ATINY2313	SOIC	1	залочена (включен debugWire - DBWE = 0)		JRC4558D	DIP-8	2	2 ОУ. Малошумящий
				ATTiny5-TSHR	SOT23-6	3			KIA4558	SIP-9	1	2 ОУ. Малошумящий
				ATTiny10-TSHR	SOT23-6	3			JRC4580	SO-8	10	2 ОУ
				ATTiny402-SSN	SO-8	3			JRC4580D	DIP-8	2	2 ОУ
				ATTiny412-SSN	SO-8	3			JRC4560D	DIP-8	2	2 ОУ
				ATTiny424-SSFR	SO-14	3			OPA2134PA	DIP-8	1	2 ОУ. Малошумящий звуковой.
				ATTiny816-SN	SOIC-20	3			NE5532	DIP-8	2	2 ОУ. Малошумящий
				ATTiny824-SSF	SO-14	2			PRECISION Op Amp
				ATTiny826-SSUR	SOIC-20	2			Назв.	Корпус	Кол.	Описание
				ATTiny1604-SSFR	SO-14	2			OP07	DIP-8	10	1 ОУ. Точный
				ATTiny1626-SU	SOIC-20	3			OP07	SOIC-8	12	1 ОУ. Точный
				ATTiny1634R-SUR	SOIC-20	2			УД1408А	DIP-8	7	1 ОУ. КР140УД1408. Прецизионный ОУ, малый входной ток, малая потребляймая мощность. Аналог - LM308
				LM318	DIP-8	1	1 ОУ. Быстродействующий
				STM8S103K3	UFQFPN-32	1			LM318L	SO-8	10
				STM8L152C6T6	LQFP48	13			LF356H	Метал	6	1 ОУ
				STM8S005K6T6C	TQFP32	4			КР544УД2А	DIP-8	3	1 ОУ. Полевики на входе, повышенное быстродействие, высокое входное сопротивление. Аналог: CA3130, LF357.
				STM8L051F3P6TR	TSSOP-20	4			AD8066ARZ	SO-8	2	2 ОУ. Rail2rail 145 Mhz, 180 V/us DataSheet on Google Drive
				STM8S103F3P6	TSSOP-20	4			OPA658P	DIP-8	4	1 ОУ. Up to 135 MHz @ 1700 V/us, up to 80 mA load DataSheet on Google Drive
				STM8S103F3P6	MODULE	1			УД1208	DIP-8	4	2 ОУ. КР140УД1208. Микромощный, многофункциональный, регулируемое потребление тока, защита выхода от КЗ, внтуреняя частотная коррекция
				TEENSY 4.1	MODULE	1			uA741 и модификации
				Назв.	Корпус	Кол.	Описание
				LM741	DIP-8	7	1 ОУ
				LM741	Метал	2	1 ОУ
				MC1741	DIP-8	5	1 ОУ
				УД708	DIP-8	3	1 ОУ. КР140УД708. Защита выхода от КЗ. Аналог A741
				К140УД20	DIP-14	3	2 ОУ. Два КР140УД7, аналог A747
				К140УД8А	Метал	2	1 ОУ. Полевики на входе. Ааналог - uA740H, MC1556G
				КР140УД8А	DIP-8	1
				КР140УД8Б	DIP-8	3
				AD301AN	DIP-8	12	1 ОУ. LM301 - 741 без внетреней частотной коррекции
				MC1458	DIP-8	2	2 ОУ. Сдвоенный MC1741 - улучшенный 741
				MC1458	SOIC-8	1	2 ОУ